## st. ze spężonym powietrzem
częstotliwość f w kHz | l.p | nazwa maszyny | Lfeq,8h [dB] | Lf max [dB] | KLf,eq,8h | KLf, max | Kultra
10 | 1 | prasa dysza Ø 5mm | 81.7 | 91.3 | 1.48 | 0.37 | 1.91
12.5 | 2 |  | 82.3 | 92.1 | 1.7 | 0.4
16 | 3 |  | 82.8 | 92.6 | 1.91 | 0.43
20 | 4 |  | 82.5 | 92.2 | 0.18 | 0.13
25 | 5 |  | 81.6 | 90.9 | 0 | 0.02
31.5 | 6 |  | 81.4 | 89.1 | 0 | 0.01
40 | 7 |  | 75.9 | 91.3 | 0 | 0.01
częstotliwość f w kHz | l.p | nazwa maszyny | Lfeq,8h [dB] | Lf max [dB] | KLf,eq,8h | KLf, max | Kultra
10 | 1 | prasa dysza Ø 6mm | 83.1 | 98 | 2.04 | 0.79 | 2.51
12.5 | 2 |  | 84 | 98.7 | 2.51 | 0.86
16 | 3 |  | 82.1 | 99.6 | 1.62 | 0.95
20 | 4 |  | 83.7 | 99.5 | 0.23 | 0.3
25 | 5 |  | 82.2 | 99 | 0.01 | 0.05
31.5 | 6 |  | 77.7 | 97.4 | 0 | 0.02
40 | 7 |  | 76 | 93.3 | 0 | 0.01
częstotliwość f w kHz | l.p | nazwa maszyny | Lfeq,8h [dB] | Lf max [dB] | KLf,eq,8h | KLf, max | Kultra
10 | 1 | prasa dysza Ø 1,2mm | 66.9 | 82.9 | 0.05 | 0.14 | 0.17
12.5 | 2 |  | 70.4 | 84.4 | 0.11 | 0.17
16 | 3 |  | 70.4 | 83.9 | 0.11 | 0.16
20 | 4 |  | 70.5 | 84.1 | 0.01 | 0.05
25 | 5 |  | 70 | 83.8 | 0 | 0.01
31.5 | 6 |  | 68.2 | 97.4 | 0 | 0.02
40 | 7 |  | 63.6 | 93.3 | 0 | 0.01
częstotliwość f w kHz | l.p | nazwa maszyny | Lfeq,8h [dB] | Lf max [dB] | KLf,eq,8h | KLf, max | Kultra
10 | 1 | zrywarka | 80.8 | 88.2 | 1.2 | 0.26 | 1.41
12.5 | 2 |  | 80.9 | 89.3 | 1.23 | 0.29
16 | 3 |  | 81.5 | 91.6 | 1.41 | 0.38
20 | 4 |  | 81.8 | 92.5 | 0.15 | 0.13
25 | 5 |  | 79.5 | 90.4 | 0 | 0.02
31.5 | 6 |  | 77.4 | 89.5 | 0 | 0.01
40 | 7 |  | 72.9 | 85 | 0 | 0.01
częstotliwość f w kHz | l.p | nazwa maszyny | Lfeq,8h [dB] | Lf max [dB] | KLf,eq,8h | KLf, max | Kultra
10 | 1 | obcinarka | 80.2 | 93.3 | 1.05 | 0.46 | 1.05
12.5 | 2 |  | 80.2 | 95.7 | 1.05 | 0.61
16 | 3 |  | 80.1 | 97.6 | 1.02 | 0.76
20 | 4 |  | 79.6 | 97.8 | 0.09 | 0.25
25 | 5 |  | 79 | 97 | 0 | 0.04
31.5 | 6 |  | 78.5 | 96.4 | 0 | 0.02
40 | 7 |  | 74.4 | 93.5 | 0 | 0.01
częstotliwość f w kHz | l.p | nazwa maszyny | Lfeq,8h [dB] | Lf max [dB] | KLf,eq,8h | KLf, max | Kultra
10 | 1 | pistolet sprężonego powietrza dysza Ø 3mm | 67.1 | 91.7 | 0.05 | 0.38 | 0.39
12.5 | 2 |  | 68.6 | 91.8 | 0.07 | 0.39
16 | 3 |  | 70 | 91.9 | 0.1 | 0.39
20 | 4 |  | 71.2 | 93.8 | 0 | 0.15
25 | 5 |  | 74.5 | 98 | 0 | 0.04
31.5 | 6 |  | 76.1 | 98.8 | 0 | 0.03
40 | 7 |  | 71.8 | 93.1 | 0 | 0.01
częstotliwość f w kHz | l.p | nazwa maszyny | Lfeq,8h [dB] | Lf max [dB] | KLf,eq,8h | KLf, max | Kultra
10 | 1 | pistolet sprężonego powietrza / dysza Ø 3mm | 88.3 | 102.9 | 6.8 | 1.4 | 17.4
12.5 | 2 |  | 89.7 | 104.2 | 9.3 | 1.62
16 | 3 |  | 92.4 | 107.5 | 17.4 | 2.37
20 | 4 |  | 94.7 | 109.9 | 2.95 | 0.99
25 | 5 |  | 95.7 | 109.9 | 0.12 | 0.18
31.5 | 6 |  | 95.9 | 111.2 | 0 | 0.1
40 | 7 |  | 98.6 | 113.5 | 0.1 | 0.15
częstotliwość f w kHz | l.p | nazwa maszyny | Lfeq,8h [dB] | Lf max [dB] | KLf,eq,8h | KLf, max | Kultra
10 | 1 | pistolet sprężonego powietrza / dysza Ø 3mm | 95.1 | 103.5 | 32.38 | 1.5 | 66.07
12.5 | 2 |  | 96.4 | 105.4 | 43.64 | 1.86
16 | 3 |  | 98.2 | 109 | 66.07 | 2.82
20 | 4 |  | 100 | 109 | 10 | 0.89
25 | 5 |  | 100.6 | 110.3 | 0.36 | 0.18
31.5 | 6 |  | 101.2 | 112 | 0.13 | 0
40 | 7 |  | 103.4 | 112.8 | 0.22 | 0.14

## st. przemysł włókienniczy
częstotliwość f w kHz | l.p | nazwa maszyny | Lfeq,8h [dB] | Lf max [dB] | KLf,eq,8h | KLf, max | Kultra
10 | 1 | skręcarka 1 | 76.7 | 78.4 | 0.47 | 0.08 | 0.5
12.5 | 2 |  | 73.2 | 75.5 | 0.21 | 0.06
16 | 3 |  | 73.1 | 80.9 | 0.2 | 0.11
20 | 4 |  | 72.3 | 77.9 | 0.02 | 0.02
25 | 5 |  | 70.2 | 78.5 | 0 | 0
31.5 | 6 |  | 70.9 | 79.5 | 0 | 0
40 | 7 |  | 70.4 | 81.7 | 0 | 0
częstotliwość f w kHz | l.p | nazwa maszyny | Lfeq,8h [dB] | Lf max [dB] | KLf,eq,8h | KLf, max | Kultra
10 | 1 | skręcarka 2 | 76.4 | 81.3 | 0.44 | 0.12 | 0.4
12.5 | 2 |  | 73.7 | 82.9 | 0.23 | 0.14
16 | 3 |  | 74 | 80.6 | 0.25 | 0.11
20 | 4 |  | 73.1 | 79.1 | 0.02 | 0.03
25 | 5 |  | 70.5 | 79.5 | 0 | 0.01
31.5 | 6 |  | 70.3 | 80.1 | 0 | 0
40 | 7 |  | 67.9 | 78.8 | 0 | 0
częstotliwość f w kHz | l.p | nazwa maszyny | Lfeq,8h [dB] | Lf max [dB] | KLf,eq,8h | KLf, max | Kultra
10 | 1 | krosno 1 | 78.3 | 79.9 | 0.68 | 0.1 | 0.68
12.5 | 2 |  | 78.3 | 80 | 0.68 | 0.1
16 | 3 |  | 77 | 78.5 | 0.5 | 0.08
20 | 4 |  | 77 | 78.6 | 0.05 | 0.03
25 | 5 |  | 77.1 | 78.7 | 0 | 0
31.5 | 6 |  | 76.5 | 78.2 | 0 | 0
40 | 7 |  | 77 | 79.1 | 0 | 0
częstotliwość f w kHz | l.p | nazwa maszyny | Lfeq,8h [dB] | Lf max [dB] | KLf,eq,8h | KLf, max | Kultra
10 | 1 | krosno 1 (pomiar od strony podawania włóczki) | 67 | 70.1 | 0.05 | 0.03 | 0.05
12.5 | 2 |  | 66 | 69.3 | 0.04 | 0.03
16 | 3 |  | 63.5 | 67 | 0.02 | 0.02
20 | 4 |  | 64.8 | 67.9 | 0 | 0.01
25 | 5 |  | 61.9 | 65 | 0 | 0
31.5 | 6 |  | 59.9 | 62.9 | 0 | 0
40 | 7 |  | 57.6 | 60.9 | 0 | 0
częstotliwość f w kHz | l.p | nazwa maszyny | Lfeq,8h [dB] | Lf max [dB] | KLf,eq,8h | KLf, max | Kultra
10 | 1 | krosno 2 | 83 | 86.3 | 2 | 0.21 | 2
12.5 | 2 |  | 80.9 | 83.7 | 1.23 | 0.15
16 | 3 |  | 80.7 | 84.2 | 1.18 | 0.16
20 | 4 |  | 81.9 | 85.5 | 0.16 | 0.06
25 | 5 |  | 83.5 | 87.8 | 0.01 | 0.01
31.5 | 6 |  | 84.4 | 88.2 | 0 | 0.01
40 | 7 |  | 86 | 88.1 | 0 | 0.01
częstotliwość f w kHz | l.p | nazwa maszyny | Lfeq,8h [dB] | Lf max [dB] | KLf,eq,8h | KLf, max | Kultra
10 | 1 | przędzarka1 (drzwi otwarte) | 86.2 | 90.1 | 4.16 | 0.32 | 4.2
12.5 | 2 |  | 80.4 | 81.9 | 1.08 | 0.12
16 | 3 |  | 82.1 | 84 | 1.62 | 0.16
20 | 4 |  | 86.6 | 90.6 | 0.46 | 0.11
25 | 5 |  | 82.3 | 84.1 | 0.01 | 0.01
31.5 | 6 |  | 82.7 | 84.9 | 0 | 0.01
40 | 7 |  | 81.9 | 84.3 | 0 | 0.01
częstotliwość f w kHz | l.p | nazwa maszyny | Lfeq,8h [dB] | Lf max [dB] | KLf,eq,8h | KLf, max | Kultra
10 | 1 | przędzarka 1 (drzwi zamknięte) | 76.8 | 79 | 0.47 | 0.09 | 0.7
12.5 | 2 |  | 78.2 | 80.5 | 0.66 | 0.11
16 | 3 |  | 71.6 | 75.6 | 0.15 | 0.06
20 | 4 |  | 73.8 | 77.8 | 0.02 | 0.02
25 | 5 |  | 68.9 | 75.6 | 0 | 0
31.5 | 6 |  | 66.9 | 75.8 | 0 | 0
40 | 7 |  | 64.7 | 74.8 | 0 | 0
częstotliwość f w kHz | l.p | nazwa maszyny | Lfeq,8h [dB] | Lf max [dB] | KLf,eq,8h | KLf, max | Kultra
10 | 1 | szarparka | 68 | 70.8 | 0.06 | 0.05 | 0.06
12.5 | 2 |  | 65.3 | 66.9 | 0.03 | 0.04
16 | 3 |  | 61.6 | 62.4 | 0.01 | 0.03
20 | 4 |  | 57.1 | 57.9 | 0 | 0.01
25 | 5 |  | 51.6 | 54.1 | 0 | 0
31.5 | 6 |  | 47.6 | 50.3 | 0 | 0
40 | 7 |  | 43.4 | 46.5 | 0 | 0
częstotliwość f w kHz | l.p | nazwa maszyny | Lfeq,8h [dB] | Lf max [dB] | KLf,eq,8h | KLf, max | Kultra
10 | 1 | zgrzeblarka | 82.1 | 81.4 | 1.52 | 0.12 | 1.5
12.5 | 2 |  | 81.2 | 80.1 | 1.24 | 0.1
16 | 3 |  | 80.1 | 79.7 | 0.96 | 0.1
20 | 4 |  | 78.4 | 81.2 | 0.06 | 0.04
25 | 5 |  | 76.2 | 80.5 | 0 | 0.01
31.5 | 6 |  | 72.8 | 78.1 | 0 | 0
40 | 7 |  | 66.8 | 73 | 0 | 0
częstotliwość f w kHz | l.p | nazwa maszyny | Lfeq,8h [dB] | Lf max [dB] | KLf,eq,8h | KLf, max | Kultra
10 | 1 | rozciągarka 1 | 84.6 | 87.5 | 2.7 | 0.24 | 3.25
12.5 | 2 |  | 85.4 | 89 | 3.3 | 0.28
16 | 3 |  | 82.3 | 85.6 | 1.6 | 0.19
20 | 4 |  | 78 | 81.8 | 0.1 | 0.04
25 | 5 |  | 75.7 | 80.5 | 0 | 0.01
31.5 | 6 |  | 73.2 | 77.8 | 0 | 0
40 | 7 |  | 67.9 | 73 | 0 | 0
częstotliwość f w kHz | l.p | nazwa maszyny | Lfeq,8h [dB] | Lf max [dB] | KLf,eq,8h | KLf, max | Kultra
10 | 1 | skręcarka Savio | 75.5 | 79.1 | 0.35 | 0.09 | 0.3
12.5 | 2 |  | 75.1 | 78.1 | 0.32 | 0.08
16 | 3 |  | 74.4 | 77.9 | 0.27 | 0.08
20 | 4 |  | 73.6 | 76.3 | 0.02 | 0.02
25 | 5 |  | 72.3 | 77.6 | 0 | 0
31.5 | 6 |  | 70 | 75.6 | 0 | 0
40 | 7 |  | 67.1 | 73.1 | 0 | 0
częstotliwość f w kHz | l.p | nazwa maszyny | Lfeq,8h [dB] | Lf max [dB] | KLf,eq,8h | KLf, max | Kultra
10 | 1 | przewijarka | 72 | 73.6 | 0.16 | 0.05 | 0.2
12.5 | 2 |  | 71.2 | 73.9 | 0.13 | 0.05
16 | 3 |  | 70.3 | 73.1 | 0.11 | 0.05
20 | 4 |  | 68.1 | 70.3 | 0.01 | 0.01
25 | 5 |  | 65.4 | 67.3 | 0 | 0
31.5 | 6 |  | 61.6 | 66.9 | 0 | 0
40 | 7 |  | 56.7 | 61.7 | 0 | 0
częstotliwość f w kHz | l.p | nazwa maszyny | Lfeq,8h [dB] | Lf max [dB] | KLf,eq,8h | KLf, max | Kultra
10 | 1 | rozciągarka 2 | 75.8 | 77.3 | 0.38 | 0.07 | 0.4
12.5 | 2 |  | 75.6 | 77.2 | 0.36 | 0.07
16 | 3 |  | 73.9 | 75.7 | 0.24 | 0.06
20 | 4 |  | 68.6 | 70.1 | 0.01 | 0.01
25 | 5 |  | 66.2 | 68 | 0 | 0
31.5 | 6 |  | 65.1 | 66.3 | 0 | 0
40 | 7 |  | 61.6 | 62.9 | 0 | 0
częstotliwość f w kHz | l.p | nazwa maszyny | Lfeq,8h [dB] | Lf max [dB] | KLf,eq,8h | KLf, max | Kultra
10 | 1 | przędzarka | 76 | 79.1 | 0.39 | 0.09 | 0.4
12.5 | 2 |  | 75.3 | 78.1 | 0.34 | 0.08
16 | 3 |  | 74.5 | 77.9 | 0.28 | 0.08
20 | 4 |  | 74.2 | 76.3 | 0.03 | 0.02
25 | 5 |  | 75.3 | 77.6 | 0 | 0
31.5 | 6 |  | 74.2 | 75.6 | 0 | 0
40 | 7 |  | 72.5 | 73.1 | 0 | 0
częstotliwość f w kHz | l.p | nazwa maszyny | Lfeq,8h [dB] | Lf max [dB] | KLf,eq,8h | KLf, max | Kultra
10 | 1 | przewijarka | 79.8 | 94 | 0.95 | 0.5 | 1.8
12.5 | 2 |  | 81.1 | 97.5 | 1.27 | 0.75
16 | 3 |  | 82.5 | 100 | 1.79 | 1
20 | 4 |  | 82.5 | 100.7 | 0.18 | 0.34
25 | 5 |  | 82.5 | 101.5 | 0.01 | 0.07
31.5 | 6 |  | 83.9 | 104.2 | 0 | 0.05
40 | 7 |  | 85.2 | 106.1 | 0 | 0.06
częstotliwość f w kHz | l.p | nazwa maszyny | Lfeq,8h [dB] | Lf max [dB] | KLf,eq,8h | KLf, max | Kultra
10 | 1 | niedoprzędzarka | 70.6 | 72.2 | 0.11 | 0.04 | 0.1
12.5 | 2 |  | 70 | 72 | 0.1 | 0.04
16 | 3 |  | 66.8 | 69.8 | 0.05 | 0.03
20 | 4 |  | 62.9 | 69.5 | 0 | 0.01
25 | 5 |  | 60.9 | 68.8 | 0 | 0
31.5 | 6 |  | 56.9 | 70.2 | 0 | 0
40 | 7 |  | 54.4 | 70.2 | 0 | 0
częstotliwość f w kHz | l.p | nazwa maszyny | Lfeq,8h [dB] | Lf max [dB] | KLf,eq,8h | KLf, max | Kultra
10 | 1 | krosno 3 | 78.4 | 79.6 | 0.68 | 0.1 | 0.7
12.5 | 2 |  | 77.4 | 78.5 | 0.55 | 0.08
16 | 3 |  | 76.4 | 77.7 | 0.44 | 0.08
20 | 4 |  | 78 | 79.7 | 0.06 | 0.03
25 | 5 |  | 77.4 | 78.9 | 0 | 0
31.5 | 6 |  | 77.7 | 79.2 | 0 | 0
40 | 7 |  | 78.3 | 79.8 | 0 | 0
częstotliwość f w kHz | l.p | nazwa maszyny | Lfeq,8h [dB] | Lf max [dB] | KLf,eq,8h | KLf, max | Kultra
10 | 1 | krosno-czesarka | 71.1 | 74.2 | 0.13 | 0.05 | 0.1
12.5 | 2 |  | 69 | 72.3 | 0.08 | 0.04
16 | 3 |  | 67.4 | 70.2 | 0.05 | 0.03
20 | 4 |  | 64.4 | 66.6 | 0 | 0.01
25 | 5 |  | 61.7 | 63.5 | 0 | 0
31.5 | 6 |  | 58.2 | 60.7 | 0 | 0
40 | 7 |  | 54.1 | 58 | 0 | 0

## st. obróbki skrawania
częstotliwość f w kHz | l.p | nazwa maszyny | Lfeq,8h [dB] | Lf max [dB] | KLf,eq,8h | KLf, max | Kultra
10 | 1 | czyszczenie przed grawerowaniem | 90.5 | 106.2 | 11.31 | 2.04 | 11.31
12.5 | 2 |  | 88.1 | 102.1 | 6.51 | 1.27
16 | 3 |  | 86.6 | 101.4 | 4.54 | 1.17
20 | 4 |  | 88.2 | 103.9 | 0.66 | 0.5
25 | 5 |  | 88.3 | 103.6 | 0.02 | 0.09
31.5 | 6 |  | 86.4 | 101.1 | 0 | 0.04
40 | 7 |  | 88.1 | 102.2 | 0.01 | 0.04
częstotliwość f w kHz | l.p | nazwa maszyny | Lfeq,8h [dB] | Lf max [dB] | KLf,eq,8h | KLf, max | Kultra
10 | 1 | grawerka (znakowanie) | 90.4 | 103.1 | 11.06 | 1.43 | 11.06
12.5 | 2 |  | 89 | 101 | 7.89 | 1.12
16 | 3 |  | 88.5 | 100.6 | 7.14 | 1.07
20 | 4 |  | 88.3 | 100.2 | 0.67 | 0.32
25 | 5 |  | 88.5 | 102.5 | 0.02 | 0.07
31.5 | 6 |  | 89 | 101.7 | 0.01 | 0.04
40 | 7 |  | 86.1 | 99.3 | 0 | 0.03
częstotliwość f w kHz | l.p | nazwa maszyny | Lfeq,8h [dB] | Lf max [dB] | KLf,eq,8h | KLf, max | Kultra
10 | 1 | zgrzewarka (zgrzewanie elektryczne) | 72.8 | 86.4 | 0.19 | 0.21 | 0.21
12.5 | 2 |  | 70.2 | 80.9 | 0.11 | 0.11
16 | 3 |  | 69.4 | 80.5 | 0.09 | 0.11
20 | 4 |  | 70.3 | 81.3 | 0.01 | 0.04
25 | 5 |  | 70.8 | 77.9 | 0 | 0
31.5 | 6 |  | 70.9 | 80.9 | 0 | 0
40 | 7 |  | 69.6 | 80.7 | 0 | 0
częstotliwość f w kHz | l.p | nazwa maszyny | Lfeq,8h [dB] | Lf max [dB] | KLf,eq,8h | KLf, max | Kultra
10 | 1 | automat szlifierski (zdalne szlifowanie) | 84.9 | 91.6 | 3.1 | 0.38 | 3.56
12.5 | 2 |  | 84.8 | 90.5 | 3.03 | 0.33
16 | 3 |  | 85.5 | 90.6 | 3.56 | 0.34
20 | 4 |  | 85.2 | 89.6 | 0.33 | 0.1
25 | 5 |  | 83.8 | 88.6 | 0.01 | 0.02
31.5 | 6 |  | 82.5 | 86.5 | 0 | 0.01
40 | 7 |  | 80.2 | 84.4 | 0 | 0.01
częstotliwość f w kHz | l.p | nazwa maszyny | Lfeq,8h [dB] | Lf max [dB] | KLf,eq,8h | KLf, max | Kultra
10 | 1 | szlifierka kątowa | 96.4 | 102.7 | 43.85 | 1.36 | 43.85
12.5 | 2 |  | 93.2 | 101.3 | 20.99 | 1.16
16 | 3 |  | 92.9 | 99.4 | 19.56 | 0.93
20 | 4 |  | 94.5 | 101.1 | 2.83 | 0.36
25 | 5 |  | 92.6 | 99.1 | 0.06 | 0.05
31.5 | 6 |  | 91.5 | 99.1 | 0.01 | 0.03
40 | 7 |  | 89.7 | 97.3 | 0.01 | 0.02

## st. przemysł metalurgiczny
częstotliwość f w kHz | l.p | nazwa maszyny | Lfeq,8h [dB] | Lf max [dB] | KLf,eq,8h | KLf, max | Kultra
10 | 1 | piła tarczowa 1 (cięcie krat) | 96.6 | 108.2 | 45.6 | 2.57 | 45.6
12.5 | 2 |  | 86.7 | 97.2 | 4.7 | 0.72
16 | 3 |  | 81.5 | 94.4 | 1.42 | 0.52
20 | 4 |  | 88.3 | 102.8 | 0.67 | 0.44
25 | 5 |  | 80.4 | 92.6 | 0 | 0.02
31.5 | 6 |  | 79.5 | 91.8 | 0 | 0.01
40 | 7 |  | 74.1 | 89 | 0 | 0.01
częstotliwość f w kHz | l.p | nazwa maszyny | Lfeq,8h [dB] | Lf max [dB] | KLf,eq,8h | KLf, max | Kultra
10 | 1 | piła tarczowa 2 przesuw automatyczny, (cięcie krat) | 89 | 99.6 | 7.9 | 0.95 | 104.5
12.5 | 2 |  | 100.2 | 114.1 | 104.5 | 5.07
16 | 3 |  | 96 | 109.9 | 40 | 3.13
20 | 4 |  | 86.2 | 94.7 | 0.4 | 0.17
25 | 5 |  | 89.4 | 103.3 | 0.03 | 0.08
31.5 | 6 |  | 86 | 100 | 0 | 0.03
40 | 7 |  | 87.2 | 101.4 | 0.01 | 0.04
częstotliwość f w kHz | l.p | nazwa maszyny | Lfeq,8h [dB] | Lf max [dB] | KLf,eq,8h | KLf, max | Kultra
10 | 1 | piła tarczowa 2 przesuw ręczny (bez zabudowy) (cięcie krat pomostowych) | 84.7 | 108 | 2.93 | 2.51 | 2.9
12.5 | 2 |  | 75.2 | 99.4 | 0.33 | 0.93
16 | 3 |  | 75.2 | 97.6 | 0.33 | 0.76
20 | 4 |  | 82.7 | 104.4 | 0.19 | 0.52
25 | 5 |  | 73.2 | 94.4 | 0 | 0.03
31.5 | 6 |  | 76.3 | 94.5 | 0 | 0.02
40 | 7 |  | 67.4 | 88.5 | 0 | 0.01
częstotliwość f w kHz | l.p | nazwa maszyny | Lfeq,8h [dB] | Lf max [dB] | KLf,eq,8h | KLf, max | Kultra
10 | 1 | piła tarczowa 3 (cięcie krat) | 94.1 | 106.5 | 12.85 | 2.11 | 151
12.5 | 2 |  | 104.8 | 120.3 | 151 | 10.35
16 | 3 |  | 93.8 | 105.9 | 11.99 | 1.97
20 | 4 |  | 91.1 | 104.1 | 0.77 | 0.51
25 | 5 |  | 94.1 | 107.1 | 0.04 | 0.13
31.5 | 6 |  | 87.2 | 100.1 | 0 | 0.03
40 | 7 |  | 86.6 | 99.6 | 0 | 0.03
częstotliwość f w kHz | l.p | nazwa maszyny | Lfeq,8h [dB] | Lf max [dB] | KLf,eq,8h | KLf, max | Kultra
10 | 1 | szlifierka do ostrzenia pił (ostrzenie zębów piły) | 81.1 | 85.3 | 1.19 | 0.18 | 1.2
12.5 | 2 |  | 79.4 | 83.1 | 0.82 | 0.14
16 | 3 |  | 80.6 | 84 | 1.08 | 0.16
20 | 4 |  | 48.5 | 81.3 | 0 | 0.04
25 | 5 |  | 74.9 | 77.9 | 0 | 0
31.5 | 6 |  | 73 | 76.1 | 0 | 0
40 | 7 |  | 70.2 | 73.3 | 0 | 0
częstotliwość f w kHz | l.p | nazwa maszyny | Lfeq,8h [dB] | Lf max [dB] | KLf,eq,8h | KLf, max | Kultra
10 | 1 | wypalarka (wypalanie mieszanką acetylenowo tlenową) | 81.1 | 88.4 | 1.29 | 0.26 | 1.3
12.5 | 2 |  | 78.1 | 85.9 | 0.64 | 0.2
16 | 3 |  | 79.2 | 85.7 | 0.83 | 0.19
20 | 4 |  | 80.7 | 86.5 | 0.12 | 0.07
25 | 5 |  | 82.4 | 88.7 | 0.01 | 0.02
31.5 | 6 |  | 84.2 | 91.1 | 0 | 0.01
40 | 7 |  | 85.8 | 93.5 | 0 | 0.01
częstotliwość f w kHz | l.p | nazwa maszyny | Lfeq,8h [dB] | Lf max [dB] | KLf,eq,8h | KLf, max | Kultra
10 | 1 | spawarka (spwanie łukiem krytym) | 74.5 | 72.7 | 0.28 | 0.04 | 0.3
12.5 | 2 |  | 72.4 | 76.3 | 0.17 | 0.07
16 | 3 |  | 70.9 | 73.3 | 0.12 | 0.05
20 | 4 |  | 67.8 | 70.5 | 0.01 | 0.01
25 | 5 |  | 65.6 | 69.8 | 0 | 0
31.5 | 6 |  | 65 | 68.5 | 0 | 0
40 | 7 |  | 62.8 | 67.2 | 0 | 0
częstotliwość f w kHz | l.p | nazwa maszyny | Lfeq,8h [dB] | Lf max [dB] | KLf,eq,8h | KLf, max | Kultra
10 | 1 | nożyce krążkowe - cięcie blachy (pomiary na podeście 1) | 91 | 101.4 | 12.5 | 1.17 | 12.5
12.5 | 2 |  | 76.3 | 83.8 | 0.43 | 0.15
16 | 3 |  | 81.5 | 90.5 | 1.4 | 0.33
20 | 4 |  | 80.9 | 88.3 | 0.12 | 0.08
25 | 5 |  | 70.9 | 86.2 | 0 | 0.01
31.5 | 6 |  | 67.7 | 75.2 | 0 | 0
40 | 7 |  | 61.3 | 66.1 | 0 | 0
częstotliwość f w kHz | l.p | nazwa maszyny | Lfeq,8h [dB] | Lf max [dB] | KLf,eq,8h | KLf, max | Kultra
10 | 1 | nożyce krążkowe - cięcie blachy (pomiary przy pulpicie) | 82.5 | 85.8 | 1.77 | 0.19 | 1.8
12.5 | 2 |  | 68.5 | 73 | 0.07 | 0.04
16 | 3 |  | 75.5 | 79.4 | 0.35 | 0.09
20 | 4 |  | 76 | 86 | 0.04 | 0.06
25 | 5 |  | 64.3 | 75.1 | 0 | 0
31.5 | 6 |  | 61.4 | 63.7 | 0 | 0
40 | 7 |  | 56.9 | 65.1 | 0 | 0
częstotliwość f w kHz | l.p | nazwa maszyny | Lfeq,8h [dB] | Lf max [dB] | KLf,eq,8h | KLf, max | Kultra
10 | 1 | nożyce krążkowe - cięcie blachy (pomiary na podeście 2) | 86.1 | 94.1 | 4.03 | 0.51 | 4
12.5 | 2 |  | 75.2 | 85.7 | 0.33 | 0.19
16 | 3 |  | 82.7 | 87.6 | 1.87 | 0.24
20 | 4 |  | 84.4 | 91.8 | 0.27 | 0.12
25 | 5 |  | 82.8 | 90.4 | 0.01 | 0.02
31.5 | 6 |  | 67.4 | 72.2 | 0 | 0
40 | 7 |  | 67.9 | 75 | 0 | 0
częstotliwość f w kHz | l.p | nazwa maszyny | Lfeq,8h [dB] | Lf max [dB] | KLf,eq,8h | KLf, max | Kultra
10 | 1 | spawarko-żłobiarka, -żłobienie spoin elektrodą węglową | 102.8 | 121.8 | 23.82 | 12.3 | 23.8
12.5 | 2 |  | 102.1 | 121.2 | 20.27 | 11.48
16 | 3 |  | 100.1 | 120.4 | 12.79 | 10.47
20 | 4 |  | 98.9 | 119.8 | 0.97 | 3.09
25 | 5 |  | 98.2 | 118.4 | 0.03 | 0.47
31.5 | 6 |  | 98 | 117.3 | 0.01 | 0.23
40 | 7 |  | 96.9 | 116.3 | 0.01 | 0.21
częstotliwość f w kHz | l.p | nazwa maszyny | Lfeq,8h [dB] | Lf max [dB] | KLf,eq,8h | KLf, max | Kultra
10 | 1 | automat do cięcia plazmowego - cięcie blachy 2mm | 78.5 | 84.2 | 0.66 | 0.16 | 22
12.5 | 2 |  | 93.7 | 103 | 21.98 | 1.41
16 | 3 |  | 83.8 | 92.4 | 2.25 | 0.42
20 | 4 |  | 86.2 | 96 | 0.39 | 0.2
25 | 5 |  | 91.5 | 102.2 | 0.04 | 0.07
31.5 | 6 |  | 92.7 | 104.3 | 0.02 | 0.05
40 | 7 |  | 96.2 | 107.1 | 0.04 | 0.07
częstotliwość f w kHz | l.p | nazwa maszyny | Lfeq,8h [dB] | Lf max [dB] | KLf,eq,8h | KLf, max | Kultra
10 | 1 | linia zgrzewania - zgrzewanie krat | 82.7 | 90.3 | 1.86 | 0.33 | 3.5
12.5 | 2 |  | 84.7 | 91.9 | 2.94 | 0.39
16 | 3 |  | 85.5 | 93.1 | 3.51 | 0.45
20 | 4 |  | 84.4 | 92.6 | 0.27 | 0.13
25 | 5 |  | 84.2 | 92.4 | 0.01 | 0.02
31.5 | 6 |  | 85 | 94.2 | 0 | 0.02
40 | 7 |  | 84.3 | 94.3 | 0 | 0.02
częstotliwość f w kHz | l.p | nazwa maszyny | Lfeq,8h [dB] | Lf max [dB] | KLf,eq,8h | KLf, max | Kultra
10 | 1 | piła do cięcia - cięcie betonu | 84.4 | 87.9 | 2.72 | 0.25 | 2.72
12.5 | 2 |  | 84.3 | 87.9 | 2.68 | 0.25
16 | 3 |  | 84.2 | 86.9 | 2.6 | 0.22
20 | 4 |  | 81.9 | 85 | 0.16 | 0.06
25 | 5 |  | 81.7 | 84.4 | 0 | 0.01
31.5 | 6 |  | 80.9 | 83.9 | 0 | 0
40 | 7 |  | 78.9 | 81.8 | 0 | 0
częstotliwość f w kHz | l.p | nazwa maszyny | Lfeq,8h [dB] | Lf max [dB] | KLf,eq,8h | KLf, max | Kultra
10 | 1 | spawarka | 81 | 85.2 | 1.26 | 0.18 | 2
12.5 | 2 |  | 79.9 | 84.3 | 0.98 | 0.16
16 | 3 |  | 81.7 | 86.1 | 1.49 | 0.2
20 | 4 |  | 93 | 97.3 | 2 | 0.23
25 | 5 |  | 87.5 | 90.7 | 0.02 | 0.02
31.5 | 6 |  | 82.5 | 85.7 | 0 | 0.01
40 | 7 |  | 85.5 | 88.2 | 0 | 0.01